## STM32F103xx_LQFP48
Pins | Pin name | Type | I/O Level | Main | Alternate
[5 empty] | Default | Remap | Orignal | Fix 1 | Revision 1
1 | Vbat | S |  | Vbat
2 | PC13-TAMPER-RTC | I/O |  | PC13 | TAMPER-RTC |  | LED_MCU_STATE | LED_MCU_STATE | LED_MCU_STATE
3 | PC14-OSS32_IN | I/O |  | PC14 | OSC32_IN |  | USB_DETECT | empty | empty
4 | PC15-OSC32_OUT | I/O |  | PC15 | OSC32_OUT |  |  | empty | empty
5 | OSC_IN | I |  | OSC_IN |  |  |  | OSC | OSC
6 | OSC_OUT | O |  | OSC_OUT |  |  |  | OSC | OSC
7 | NRST | I/O |  | NRST |  |  | BTN_RESET | BTN_RESET | BTN_RESET
8 | VSSA | S |  | VSSA |  |  |  | AGND | AGND
9 | VDDA | S |  | VDDA |  |  |  | ACC | ACC
10 | PA0-WKUP | I/O |  | PA0 | WKUP/USART2_CTS/ADC12_IN0/TIM2_CH1_ETR |  | ADC_BATTERY | ADC_BATTERY | ADC_BATTERY
11 | PA1 | I/O |  | PA1 | USART2_RTS/ADC12_IN1/TIM2_CH2 |  |  | MODE_SEL(DBG/UMS) | ADC_ALT
12 | PA2 | I/O |  | PA2 | USART2_TX/ADC12_IN2/TIM2_CH3 |  | USART2_TX | UART2_TX | UART2_TX
13 | PA3 | I/O |  | PA3 | USART2_RX/ADC12_IN3/TIM2_CH4 |  | USART2_RX | UART2_Rx | UART2_Rx
14 | PA4 | I/O |  | PA4 | SP1I_NSS/USART2_CK/ADC12_IN4 |  | \SD_CS | \SD_CS | \SD_CS
15 | PA5 | I/O |  | PA5 | SPI1_SCK/ADC12_IN5 |  |  | SD_SCLK | SD_SCLK
16 | PA6 | I/O |  | PA6 | SPI1_MISO/ADC12_IN6/TIM3_CH1 | TIM1_BKIN |  | SD_MISO | SD_MISO
17 | PA7 | I/O |  | PA7 | SPI1_MOSI/ADC12_IN7/TIM3_CH2 | TIM1_CH1N | PWM_L(TIM1_CH1N) | SD_MOSI | SD_MOSI
18 | PB0 | I/O |  | PB0 | ADC12_IN8/TIM3_CH3 | TIM1_CH2N | USB_EN | BT_EN | BT_EN
19 | PB1 | I/O |  | PB1 | ADC12_IN9/TIM3_CH4 | TIM1_CH3N | POWER_CTRL | GPS_EN | GPS_EN
20 | PB2 | I/O | FT | PB2/BOOT1 |  |  | GND(Pull-down to GND) | GND(Pull-Down to GND) | GND(Pull-Down to GND)
21 | PB10 | I/O | FT | PB10 | I2C2_SCL/USART3_TX | TIM2_CH3 |  | I2C2_SCL | I2C2_SCL
22 | PB11 | I/O | FT | PB11 | I2C2_SDA/USART3_RX | TIM2_CH4 |  | I2C2_SDA | I2C2_SDA
23 | VSS_1 | S |  | VSS_1 |  |  |  | GND | GND
24 | VDD_1 | S |  | VDD_1 |  |  |  | VCC | VCC
25 | PB12 | I/O | FT | PB12 | SPI2_NSS/I2C2_SMBAI/USART3_CK/TIM1_BKIN |  | \EE_CS | empty | IMU_EN
26 | PB13 | I/O | FT | PB13 | SPI2_SCK/USART3_CTS/TIM1_CH1N |  | SPI2_SCLK | PWM_L(TIM1_CH1N) | SD_EN
27 | PB14 | I/O | FT | PB14 | SPI2_MISO/USART3_RTS/TIM1_CH2N |  | SPI2_MISO | \KILL_PWR | \KILL_PWR
28 | PB15 | I/O | FT | PB15 | SPI2_MOSI/TIM1_CH3N |  | SPI2_MOSI | \INT_SHDN | \INT_SHDN
29 | PA8 | I/O | FT | PA8 | USART1_CK/TIM1_CH1/MCO |  | PWM_H(TIM1_CH1) | PWM_H(TIM1_CH1) | PWM_H(TIM1_CH1)
30 | PA9 | I/O | FT | PA9 | USART1_TX/TIM1_CH2 |  | USART1_TX | USART1_TX | USART1_TX
31 | PA10 | I/O | FT | PA10 | USART1_RX/TIM1_CH3 |  | USART1_RX | USART1_RX | USART1_RX
32 | PA11 | I/O | FT | PA11 | USART1_CTS/CANRX/USBDM/TIM1_CH4 |  | USB_DM | USB_DM | USB_DM
33 | PA12 | I/O | FT | PA12 | USART1_RTS/CANTX/USBDP/TIM1_ETR |  | USB_DP | USB_DP | USB_DP
34 | PA13 | I/O | FT | JTMS/SWDIO |  | PA13 | JTMS | JTMS | IMU_FSYNC | Input PU on reset
35 | VSS_2 | S |  | VSS_2 |  |  |  | GND | GND
36 | VDD_2 | S |  | VDD_2 |  |  |  | VCC | VCC
37 | PA14 | I/O | FT | JTCK/SWCLK |  | PA14 | JTCK | JTCK | IMU_INTA | Input PD on reset
38 | PA15 | I/O | FT | JTDI |  | TIM2_CH1_ETR/PA15/SPI1_NSS | JTDI | JTDI | IMU_DRDY | Input PU on reset
39 | PB3 | I/O | FT | JTDO |  | TIM2_CH2/PB3/TRACESWO/SPI1_SCK | JTDO | JTDO |  | Input floating on reset
40 | PB4 | I/O | FT | JNTRST |  | TIM3_CH1/PB4/SPI1_MISO | JNTRST | JNTRST |  | Input PU on reset
41 | PB5 | I/O |  | PB5 | I2C1_SMBAI | TIM3_CH2/SPI1_MOSI | BTN_BOOT | BTN_CMD(BTN_BOOT) | BTN_CMD(BTN_BOOT)
42 | PB6 | I/O | FT | PB6 | I2C1_SCL/TIM4_CH1 | USART1_TX | I2C1_SCL | I2C1_SCL | I2C1_SCL
43 | PB7 | I/O | FT | PB7 | I2C1_SDA/TIM4_CH2 | USART1_RX | I2C1_SDA | I2C1_SDA | I2C1_SDA
44 | BOOT0 | I |  | BOOT0 |  |  | BTN_BOOT | BTN_BOOT | BTN_BOOT
45 | PB8 | I/O | FT | PB8 | TIM4_CH3 | I2C1_SCL/CANRX | BT_EN | USB_DETECT | USB_DETECT
46 | PB9 | I/O | FT | PB9 | TIM4_CH4 | I2C1_SDA/CANTX | GPS_EN | USB_EN | USB_EN
47 | VSS_3 | S |  | VSS_3 |  |  |  | GND | GND
48 | VDD_3 | S |  | VDD_3 |  |  |  | VCC | VCC
FT = 5V tolerant
I = input, O = output, S = supply

## Arduino_PinMap
Pin-No | Pin-Name | ADC | PWM
0 | PA0 | ADC1 | PWM2
1 | PA1 | ADC1 | PWM2
2 | PA2 | ADC1 | PWM2
3 | PA3 | ADC1 | PWM2
4 | PA4 | ADC1
5 | PA5 | ADC1
6 | PA6 | ADC1 | PWM3
7 | PA7 | ADC1 | PWM3
8 | PA8 |  | PWM1
9 | PA9 |  | PWM1
10 | PA10 |  | PWM1
11 | PA11 |  | PWM1
12 | PA12
13 | PA13
14 | PA14
15 | PA15
16 | PB0 | ADC1 | PWM3
17 | PB1 | ADC1 | PWM3
18 | PB2
19 | PB3
20 | PB4
21 | PB5
22 | PB6 |  | PWM4
23 | PB7 |  | PWM4
24 | PB8 |  | PWM4
25 | PB9 |  | PWM4
26 | PB10
27 | PB11
28 | PB12
29 | PB13
30 | PB14
31 | PB15
32 | PC13
33 | PC14
34 | PC15