## Sheet1
Item | Qty | Reference | Part Name | Manufacturer | Description
1 | 4 | U4-6 U8 | AO3401A
2 | 1 | U3 | AT25640B
3 | 4 | Q1-4 | BC817-16LT1 | MOTOROLA | GENERAL PURPOSE NPN SILICON TRANSISTOR
4 | 1 | L4 | BEAD
5 | 2 | B1 B7 | BEAD-0603(1608)
6 | 7 | C5 C8 C14 C19-20 C27 C31 | C-N-0603(1608),0.1uF
7 | 1 | C33 | C-N-0603(1608),470pF
8 | 1 | C7 | C-N-0805(2012),0.1uF
9 | 1 | C3 | C-N-0805(2012),10uF
10 | 1 | C4 | C-P-0805(2012),10uF
11 | 2 | C17-18 | C-P-0805(2012),47uF
12 | 1 | C6 | C-P-1206(3216),10uF
13 | 6 | C11-12 C15-16 C21 C23 | CAP_SMD_0805,0.1uF
14 | 1 | C22 | CAP_SMD_0805,10uF
15 | 1 | C24 | CAP_SMD_0805,1uF
16 | 1 | L3 | COIL,22uH
17 | 1 | L1 | COIL,48mH
18 | 2 | C10 C13 | C_SMD_N,20pF
19 | 1 | D2 | D-1206(3216)
20 | 1 | M3 | FB153BC_S
21 | 1 | M2 | FGPMMOPA6C
22 | 1 | U1 | GY-86
23 | 6 | D1 D3-7 | LED
24 | 1 | U9 | MAX1676
25 | 1 | U7 | MCP73831
26 | 4 | X1-3 X5 | MHOLE
27 | 1 | U12 | MIC5219-3.3BM5
28 | 1 | J11 | MOLEX-54048-08
29 | 1 | J12 | MOLEX-TFLASH-49225-0821
30 | 10 | R43-45 R47-49 R54-57 | R-0603(1608),0R
31 | 1 | R30 | R-0603(1608),1.5K
32 | 8 | R28 R31-35 R58 R69 | R-0603(1608),10K
33 | 1 | R39 | R-0603(1608),15K
34 | 1 | R29 | R-0603(1608),1K
35 | 1 | R41 | R-0603(1608),200R
36 | 1 | R40 | R-0603(1608),22K
37 | 1 | R7 | R-0603(1608),33K
38 | 1 | R9 | R-0603(1608),47K
39 | 18 | R1 R4 R10 R13-14 R22-24 R27 R38 R42 R50-51 R59-60 R62 R65-66 | R-0805(2012),0R
40 | 1 | R21 | R-0805(2012),100K
41 | 9 | R18 R36-37 R46 R63-64 R68 R70-71 | R-0805(2012),10K
42 | 5 | R11 R25-26 R61 R67 | R-0805(2012),1K
43 | 1 | R8 | R-0805(2012),1M
44 | 2 | R52-53 | R-0805(2012),22R
45 | 1 | R20 | R-0805(2012),240K
46 | 1 | R6 | R-0805(2012),270K
47 | 1 | R17 | R-0805(2012),2K
48 | 1 | R19 | R-0805(2012),330K
49 | 2 | R15-16 | R-0805(2012),470R
50 | 3 | R2-3 R5 | R-0805(2012),NC
51 | 2 | J4 J8 | SIP_02
52 | 1 | J1 | SIP_04
53 | 1 | U10 | STM32F103C
54 | 3 | SW1-3 | SW-SPST-ITS-1164
55 | 1 | J5 | USB_TYPEB_MINI
56 | 1 | X4 | XTAL-SMD,8MHz