## BOM
Item | Qty | Reference | Part Name | Desp | Check
1 | 1 | Q4 | 2SC2383
2 | 3 | U4-5 U8 | AO3401A
3 | 1 | U2 | AT24C256C | AT24C256C-SSHL-T, 32KB, I2C
4 | 2 | Q1-2 | BC817-16LT1 | generic NPN transistor
5 | 1 | L4 | BEAD | 47nH, 300mA
6 | 1 | B1 | BEAD-0603(1608) | 47nH, 300mA
7 | 1 | Z1 | BUZZER | BPE-1404P-40 or BPE-1407P-40
8 | 1 | C25 | C-N-0603(1608),0.01uF
9 | 9 | C1 C5 C8-9 C14 C19-20 C26-27 | C-N-0603(1608),0.1uF
10 | 1 | C2 | C-N-0603(1608),0.47uF
11 | 1 | C33 | C-N-0603(1608),470pF
12 | 1 | C7 | C-N-0805(2012),0.1uF
13 | 1 | C3 | C-N-0805(2012),10uF
14 | 1 | C4 | C-P-0805(2012),10uF
15 | 2 | C17-18 | C-P-0805(2012),47uF
16 | 1 | C6 | C-P-1206(3216),10uF | 2012 is OK
17 | 6 | C11-12 C15-16 C21 C23 | CAP_SMD_0805,0.1uF
18 | 1 | C22 | CAP_SMD_0805,10uF
19 | 1 | C24 | CAP_SMD_0805,1uF
20 | 1 | L3 | COIL,22uH | SC4532
21 | 1 | L1 | COIL,48mH | RLB0812-22mH/33mH/47mH
22 | 2 | C10 C13 | C_SMD_N,20pF | 1608 is OK
23 | 1 | D2 | D-1206(3216),S1M
24 | 1 | M3 | FB153BC_S
25 | 1 | M2 | FGPMMOPA6C
26 | 1 | U1 | GY-86
27 | 6 | D1 D3-7 | LED | R/G/Y/B
28 | 1 | U3 | LTC2950-1
29 | 1 | U9 | MAX1676
30 | 1 | U7 | MCP73831
31 | 4 | X1-3 X5 | MHOLE | 3mm Hole, 5mm Pad
32 | 1 | U12 | MIC5219-3.3BM5
33 | 1 | J11 | MOLEX-54048-08
34 | 1 | J12 | MOLEX-TFLASH-49225-0821
35 | 1 | R30 | R-0603(1608),1.5K
36 | 7 | R2-3 R14 R28 R31-32 R69 | R-0603(1608),10K
37 | 1 | R39 | R-0603(1608),15K
38 | 1 | R29 | R-0603(1608),1K
39 | 1 | R41 | R-0603(1608),200R
40 | 1 | R40 | R-0603(1608),22K
41 | 1 | R7 | R-0603(1608),33K
42 | 2 | R57-58 | R-0603(1608),4.7K
43 | 1 | R9 | R-0603(1608),47K
44 | 1 | R55 | R-0603(1608),5K
45 | 14 | R1 R4 R10 R22-24 R27 R38 R42 R50-51 R59 R65-66 | R-0805(2012),0R | 1608 is OK
46 | 3 | R21 R63-64 | R-0805(2012),100K | 1608 is OK
47 | 8 | R12-13 R18 R36-37 R46 R54 R56 | R-0805(2012),10K | 1608 is OK
48 | 5 | R11 R25-26 R61 R67 | R-0805(2012),1K | 1608 is OK
49 | 1 | R8 | R-0805(2012),1M | 1608 is OK
50 | 2 | R52-53 | R-0805(2012),22R | 1608 is OK
51 | 1 | R20 | R-0805(2012),240K | 1608 is OK
52 | 1 | R6 | R-0805(2012),270K | 1608 is OK
53 | 1 | R17 | R-0805(2012),2K | 1608 is OK
54 | 1 | R19 | R-0805(2012),330K | 1608 is OK
55 | 2 | R15-16 | R-0805(2012),470R | 1608 is OK
56 | 1 | R5 | R-0805(2012),NC | 1608 is OK
57 | 2 | J4 J8 | SIP_02 | MOLEX-54047-02, MOLEX-54048-02
58 | 1 | J1 | SIP_04 | MOLEX-54048-04
59 | 1 | U10 | STM32F103C
60 | 3 | SW1-3 | SW-SPST-ITS-1164 | S1,S2: KLT-1105VE, S3: SMD Tact
61 | 1 | J5 | USB_TYPEB_MINI | MOLEX-47346-0001
62 | 1 | X4 | XTAL-SMD,8MHz