## BOM
Item | Qty | Reference | Part Name | Note
1 | 1 | Q3 | 2SC2383
2 | 3 | U1 U6 U10 | AO3401A
3 | 1 | U9 | AT24C256C | 32KB, I2C
4 | 2 | Q1-2 | BC817-16LT1 | generic NPN transistor
5 | 2 | B1 L1 | BEAD-0603(1608) | 47nH, 300mA
6 | 1 | Z1 | BUZZER | BPE-1404P or BPE-1407P
7 | 1 | C13 | C-N-0603(1608),0.01uF
8 | 16 | C1-2 C4 C6-7 C9 C12 C15-16 C18-19 C22 C24-27 | C-N-0603(1608),0.1uF
9 | 1 | C23 | C-N-0603(1608),0.47uF
10 | 1 | C17 | C-N-0603(1608),1uF
11 | 2 | C20-21 | C-N-0603(1608),20pF
12 | 1 | C5 | C-N-0603(1608),470pF
13 | 1 | C8 | C-N-0805(2012),10uF
14 | 3 | C3 C11 C28 | C-P-0805(2012),10uF
15 | 2 | C10 C14 | C-P-0805(2012),47uF
16 | 1 | L2 | COIL,22uH | SC4532
17 | 1 | L3 | COIL,48mH | RLB0812-22mH/33mH/47mH
18 | 2 | D5 D8 | D-1206(3216),S1M | 1N4004
19 | 1 | M1 | FB153BC_S
20 | 1 | M2 | FGPMMOPA6C
21 | 1 | U2 | GY-86
22 | 6 | D1-4 D6-7 | LED | R/G/Y/B, R/G
23 | 1 | U8 | LTC2950-1
24 | 1 | U7 | MAX1676
25 | 1 | U5 | MCP73831
26 | 4 | X1-3 X5 | MHOLE | 3mm hole, 4mm pad
27 | 1 | U3 | MIC5219-3.3BM5
28 | 1 | J1 | MOLEX-54048-08 | & 51021-08 housing
29 | 1 | J2 | MOLEX-TFLASH-49225-0821
30 | 14 | R4-6 R10 R14 R22 R31-32 R44 R46-47 R49-51 | R-0603(1608),0R
31 | 1 | R8 | R-0603(1608),1.5K
32 | 3 | R3 R21 R45 | R-0603(1608),100K
33 | 17 | R1 R7 R16-17 R27 R35 R37-43 R48 R53-54 R58 | R-0603(1608),10K
34 | 1 | R18 | R-0603(1608),15K
35 | 6 | R13 R52 R55-57 R59 | R-0603(1608),1K
36 | 1 | R24 | R-0603(1608),1M
37 | 1 | R28 | R-0603(1608),200R
38 | 1 | R19 | R-0603(1608),22K
39 | 2 | R11 R15 | R-0603(1608),22R | replace 47R
40 | 1 | R30 | R-0603(1608),240K
41 | 1 | R26 | R-0603(1608),270K
42 | 1 | R23 | R-0603(1608),2K
43 | 1 | R29 | R-0603(1608),330K
44 | 1 | R9 | R-0603(1608),33K
45 | 2 | R33 R36 | R-0603(1608),4.7K
46 | 2 | R2 R20 | R-0603(1608),470R
47 | 1 | R12 | R-0603(1608),47K
48 | 1 | R34 | R-0603(1608),5K | replace 4.7K
49 | 1 | R25 | R-0603(1608),NC
50 | 2 | J4-5 | SIP_02 | 54048, 54047 & 51021 housing
51 | 1 | J6 | SIP_04 | & 51021 housing
52 | 1 | U4 | STM32F103C
53 | 3 | SW1-3 | SW-SPST-ITS-1164 | 1/2-KLT-1105VE, 3-SMD Tact
54 | 1 | J3 | USB_TYPEB_MINI | MOLEX-47346-0001
55 | 1 | X4 | XTAL-SMD,8MHz | 3x5 size